## deutsch
Art.-Nr. | Gegenstand
TOSHIBA MULTI-SPLIT-KLIMAGERAET FUER KANAL-ANSCHLUSS
980.40 | RAUMEINHEIT TYP | RAS-M07U2DVG-E
- Gehäuse: Deckeneinbaugehäuse aus isoliertem Stahlblech
- Wärmepumpengerät (kühlen/heizen)
- Ventilator (Tangentiallüfter)
- Luftfilter (waschbar)
- Infrarot-Fernbedienung
- Automatische Luftmengenregulierung (5-stufig)
- Automatische Umschaltung kühlen/heizen
- Automatische Wiedereinschaltung nach Stromausfall
- 24-Stunden-Ein-Aus-Timer
- ext. Pressung 10 - 45 Pa
- Kondensatpumpe
TECHN. DATEN
| Kühlleistung | 2000 | W*
| Heizleistung | 2700 | W*
| Luftleistung | 380 - 570 | m3/h
| Breite | 700 | mm
| Höhe | 210 | mm
| Tiefe | 450 | mm
| Gewicht | 16 | kg
| Schalldruckpegel ( bei 1m Abstand ) | 27.35 | dB(A)
| Schallleistungspegel ( bei 1m Abstand ) | 42-50 | dB(A)
* Diese Werte beziehen sich auf den Nominalwert
Druckleitung (isoliert), Bördelanschluss 1/4"
Saugleitung (isoliert), Bördelanschluss 3/8"

## français
No d'art. | Description
CLIMATISEUR TOSHIBA MULTI-SPLIT, DISTRIBUTION PAR GAINES
980.40 | UNITÉ INTÉRIEURE TYPE | RAS-M07U2DVG-E
- Boîtier: plafonnier en tôle d'acier isolée
- Agrégat pompe à chaleur (refroidissement/chauffage)
- Ventilateur (ventilateur tangentiel)
- Filtre à air (lavable)
- Télécommande par infrarouge
- Réglage automatique du débit d'air (5 vitesses)
- Commutation automatique refroidissement/chauffage
- Réenclenchement automatique après une coupure de courant
- Programmation de l'horloge sur 24 heures
- Pression ext. 10 - 45 Pa
- Pompe d'extraction des condensats
CARACTÉRISTIQUES TECHNIQUES
| Puissance frigorifique | 2000 | W*
| Puissance de chauffage | 2700 | W*
| Débit d'air | 380 - 570 | m3/h
| Largeur | 700 | mm
| Hauteur | 210 | mm
| Profondeur | 450 | mm
| Poids | 16 | kg
| Niveau de pression acoustique ( à 1m ) | 27.35 | dB(A)
| Niveau de puissance acoustique ( à 1m ) | 42-50 | dB(A)
* Ces valeurs se réfèrent à la valeur nominale.
Conduite sous pression (isolée), raccord à visser 1/4"
Conduite d'aspiration (isolée), raccord à visser 3/8"

## italiano
Nr. art. | Descrizione
CONDIZIONATORE MULTI-SPLIT TOSHIBA PER VENTILAZIONE CANALIZZATA
980.40 | UNITÀ INTERNA TIPO | RAS-M07U2DVG-E
- Esecuzione in lamiera d'acciaio integrabile nell'intercapedine
dell'soffitto
- Esecuzione termopompa (riscaldamento/raffreddamento)
- Ventilatore (tangenziale)
- Filtro dell'aria (lavabile)
- Telecomando a infrarossi
- Regolazione automatica portata aria (5 velocità)
- Dispositivo per reinserimento automatico (dopo caduta tensione)
- Commutazione automatica riscaldare/raffreddare
- Timer 24 ore on/off
- Pressione est. 10 - 45 Pa
- Pompa scarico condensa
DATI TECNICI
| Potenza frigorifera | 2000 | W*
| Potenza termica | 2700 | W*
| Aria depurata | 380 - 570 | m3/h
| Larghezza | 700 | mm
| Altezza | 210 | mm
| Profondità | 450 | mm
| Peso | 16 | kg
| Livello di pressione acustica (a 1m di distanza) | 27.35 | dB(A)
| Livello di potenza acustica (a 1m di distanza) | 42-50 | dB(A)
*Questi valori si riferiscono al valore nominale.
Condotta di mandata (isolata), raccordo 1/4"
Condotta di aspirazione (isolata), raccordo 3/8"