## deutsch
Art.-Nr. | Gegenstand
TOSHIBA MULTI-SPLIT-KLIMAGERAET FUER DECKEN-EINBAU
als Multisplitgerät einsetzbar
980.51 | RAUMEINHEIT TYP RAS - M13U2MUVG-E
inkl. Paneel RBC-UM21PG(W)-E
- Gehäuse: Deckeneinbaugehäuse aus isoliertem Stahlblech
- Deckenpanel: Kunststoffpaneel "cremeweiss" mit Luftein- und
Austrittsgitter, Filter
- Wärmepumpengerät (kühlen/heizen)
- Radialventilator / Luftfilter (waschbar)
- Luftdeflektoren horizontal/vertikal verstellbar
- Infrarot-Fernbedienung optional RBC-AX32UM(W)-E
- Kabelfernbedienung optional RB-RWS-20-E
- Automatische Umschaltung kühlen/heizen
- Automatische Luftmengenregulierung
- Automatische Wiedereinschaltung nach Stromausfall
- Automatischer Ein-Aus-Timer
- Fehlfunktions-Anzeige
- Kondenswasserpumpe
- Frischluftanschluss / Luftverteilstutzen ø 150 mm
TECHN. DATEN
| Kühlleistung |  |  |  | 3500 | W*
| Leistungsbereich kühlen |  | 1100 | - | 4400 | W
| Heizleistung |  |  |  | 4200 | W*
| Leistungsbereich heizen |  | 700 | - | 6500 | W
| Luftleistung |  |  |  | 620 | m3/h
| Abmessungen: | Breite |  |  | 575 | mm
|  | Höhe |  |  | 268 | mm
|  | Tiefe |  |  | 575 | mm
| Gewicht |  |  |  | 15 | kg
| Abmessungen Paneel: | Breite |  |  | 620 | mm
|  | Höhe |  |  | 12 | mm
|  | Tiefe |  |  | 620 | mm
| Gewicht |  |  |  | 3 | kg
| Schalldruckpegel ( bei 1m Abstand ) |  | 30 | - | 38 | dB(A)
| Schallleistungspegel ( bei 1m Abstand ) |  |  |  | 45/53 | dB(A)
* Diese Werte beziehen sich auf den Nominalwert
Druckleitung (isoliert), Bördelanschluss 1/4"
Saugleitung (isoliert), Bördelanschluss 3/8"

## français
No d'art. | Description
CLIMATISEUR TOSHIBA MULTI-SPLIT POUR ENCASTRER AU PLAFOND
Utilisable en tant qu'unité multisplit
980.51 | UNITÉ INTÉRIEURE TYPE RAS - M13U2MUVG-E
incl. panneau RBC-UM21PG(W)-E
- Boîtier: plafonnier en tôle d'acier isolée
- Panneau du plafonnier: en matière synthétique "crème"
avec grille d'entrée et de sortie d'air, filtre
- Agrégat pompe à chaleur (refroidissement/chauffage)
- Ventilateur radial / Filtre à air (lavable)
- Volets à réglage horizontal et vertical
- Télécommande par infrarouge
- Réglage automatique du débit d'air
- Commutation automatique refroidissement/chauffage
- Réenclenchement automatique après une coupure de courant
- Timer automatique on/off
- Pompe d'extraction des condensats
- Affichage des pannes
- Raccord air frais / Raccord diffusion d'air ø 150 mm
CARACTÉRISTIQUES TECHNIQUES
| Puissance frigorifique |  |  |  | 3500 | W*
| Plage de puissance froid |  | 1100 | - | 4400 | W
| Puissance de chauffage |  |  |  | 4200 | W*
| Plage de puissance chaud |  | 700 | - | 6500 | W
| Débit d'air |  |  |  | 620 | m3/h
| Dimensions: | largeur |  |  | 575 | mm
|  | hauteur |  |  | 268 | mm
|  | profondeur |  |  | 575 | mm
| Poids |  |  |  | 15 | kg
| Dimensions panneau: | largeur |  |  | 620 | mm
|  | hauteur |  |  | 12 | mm
|  | profondeur |  |  | 620 | mm
| Poids |  |  |  | 3 | kg
| Niveau de pression acoustique ( à 1m ) |  | 30 | - | 38 | dB(A)
| Niveau de puissance acoustique ( à 1m ) |  |  |  | 45/53 | dB(A)
* Ces valeurs se réfèrent à la valeur nominale.
Conduite sous pression (isolée), raccord à visser 1/4"
Conduite d'aspiration (isolée), raccord à visser 3/8"

## italiano
Nr. art. | Descrizione
CONDIZIONATORE MULTI-SPLIT TOSHIBA A CASSETTA
Apparecchio utilizzabile come multisplit
980.51 | UNITÀ INTERNA TIPO RAS - M16U2MUVG-E
incl. pannello RBC-UM21PG(W)-E
- Esecuzione in lamiera d'acciaio integrabile nell'intercapedine del soff. ribass.
- Pannello per soffitto: materiale sintetico "bianco crema" con griglia entrata ed
uscita aria, e filtro
- Esecuzione termopompa (riscaldamento/raffreddamento)
- Ventilatore radiale
- Deflettori d'aria regolabili in orizzontale e verticale
- Filtro dell'aria (lavabile)
- Telecomando a infrarossi
- Regolazione automatica portata aria
- Commutazione automatica riscaldare/raffreddare
- Dispositivo per reinserimento automatico (dopo caduta tensione)
- Timer automatico on/off
- Indicatore guasti
- Pompa scarico condensa
- Condotta aria fresca / Raccordo distribuzione aria ø 150 mm
DATI TECNICI
| Potenza frigorifera |  |  |  | 3500 | W*
| Intervallo di rendimento frigorifera |  | 1100 | - | 4400 | W
| Potenza termica |  |  |  | 4200 | W*
| Intervallo di rendimento termica |  | 700 | - | 6500 | W
| Aria depurata |  |  |  | 620 | m3/h
| Dimensioni: | larghezza |  |  | 575 | mm
|  | altezza |  |  | 268 | mm
|  | profondità |  |  | 575 | mm
| Peso |  |  |  | 15 | kg
| Dimensioni pannello: | larghezza |  |  | 620 | mm
|  | altezza |  |  | 12 | mm
|  | profondità |  |  | 620 | mm
| Peso |  |  |  | 3 | kg
| Livello di pressione acustica (a 1m di distanza) |  | 30 | - | 38 | dB(A)
| Livello di potenza acustica (a 1m di distanza) |  |  |  | 45/53 | dB(A)
*Questi valori si riferiscono al valore nominale.
Condotta di mandata (isolata), raccordo 1/4"
Condotta di aspirazione (isolata), raccordo 3/8"