## deutsch
Art.-Nr. | Gegenstand
TOSHIBA SPLIT-AUSSENGERÄT
982.22 | 1AUSSENEINHEIT TYP RAS-10J2AVSG-E1
- Gehäuse: galvanisiertes, lackiertes Stahlblech "cremeweiss"
- vorgefüllte Kondensatoreinheit mit DC-Rollkolben-
Kompressor ( Kältemittel R32 )
- Kompressor drehzahlreguliert
- Axialventilator
- Einsatzgrenze Kühlbetrieb bis -15°C
- Einsatzgrenze Heizbetrieb bis -15°C
TECHN. DATEN
| Leistungsaufnahme kühlen | 540 | W*
| Leistungsaufnahme heizen | 700 | W*
| Stromaufnahme kühlen | 2.4 | A*
| Stromaufnahme heizen | 3 | A*
| Spannung | 230 | V AC
| Absicherung | 13 | A/T
| Breite | 780 | mm
| Höhe | 550 | mm
| Tiefe | 290 | mm
| Gewicht | 26 | kg
| Schalldruckpegel (bei 1m Abstand ) | 44 | dB(A)
| Schallleistungspegel ( bei 1m Abstand ) | 57 | dB(A)
| Energie-Effizienz-Klasse kühlen/heizen | A+++/A+++ | *
| Wirkungsgrad kühlen EER | 4.63 | *
| Wirkungsgrad heizen COP | 4.37 | *
| Wirkungsgrad kühlen SEER | 8.6 | *
| Wirkungsgrad heizen SCOP | 5.1 | *
* Diese Werte beziehen sich auf den Nominalwert.
| Max. Leitungslänge: | 20 | m
Max. Höhendifferenz:
| Innengerät höher | 12 | m
| Aussengerät höher | 12 | m
| Vorgefüllte Kältemittelmenge bis: | 15 | m

## français
No d'art. | Description
CLIMATISEUR EXTÉRIEUR TOSHIBA
982.22 | UNITÉ EXTÉRIEURE TYPE RAS-10J2AVSG-E1
- Boîtier: tôle d'acier galvanisée, vernis "crème"
- Groupe compresseur DC avec piston à palettes préchargé avec du
réfrigérant R32
- Compresseur à fréquence variable
- Ventilateur axial
- Limites d'utilisation froid jusqu'à -15°C
- Limites d'utilisation chaud jusqu'à -15°C
CARACTÉRISTIQUES TECHNIQUES
| Puissance absorbée froid | 540 | W*
| Puissance absorbée chaud | 700 | W*
| Consommation de courant froid | 2.4 | A*
| Consommation de courant chaud | 3 | A*
| Tension | 230 | V AC
| Fusible | 13 | A/T
| Largeur | 780 | mm
| Hauteur | 550 | mm
| Profondeur | 290 | mm
| Poids | 26 | kg
| Niveau de pression acoustique ( à 1m ) | 44 | dB(A)
| Niveau de puissance acoustique ( à 1m ) | 57 | dB(A)
| Classe d'efficacité énergétique | A+++/A+++ | *
| Rendement EER froid | 4.63 | *
| Rendement COP chaud | 4.37 | *
| Rendement SEER froid | 8.6 | *
| Rendement SCOP chaud | 5.1 | *
*Ces valeurs se réfèrent à la valeur nominale.
| Longueur de conduite max.: | 20 | m
Différence de hauteur max.:
| Unité intérieure plus haut de | 12 | m
| Unité extérieure plus haut de | 12 | m
| Réfrigérant préchargé jusqu'à: | 15 | m

## italiano
Nr. art. | Descrizione
CONDIZIONATORE SPLIT TOSHIBA UNITÀ ESTERNA
982.22 | UNITÀ ESTERNA TIPO RAS-10J2AVSG-E1
- Cassa: lamiera d'acciaio galvanizzata e laccata "bianco crema"
- Unità condensatore precaricata con compressore DC rotativo
( Gas refrigerante R32 )
- Regolatore potenza dell compressore
- Ventilatore assiale
- Limiti d'esercizio raffreddamento fino a -15°C
- Limiti d'esercizio riscaldamento fino a -15°C
DATI TECNICI
| Assorbimento corrente frigorifera | 540 | W*
| Assorbimento corrente termica | 700 | W*
| Consumo corrente frigorifera | 2.4 | A*
| Consumo corrente termica | 3 | A*
| Tensione | 230 | V AC
| Fusibile | 13 | A/T
| Larghezza | 780 | mm
| Altezza | 550 | mm
| Profondità | 290 | mm
| Peso | 26 | kg
| Livello di pressione acustica (a 1m di distanza) | 44 | dB(A)
| Livello di potenza acustica (a 1m di distanza) | 57 | dB(A)
| Classe di efficacia energetica frigorifera/termica | A+++/A+++ | *
| Grado di efficienza frigorifera EER | 4.63 | *
| Grado di efficienza termica COP | 4.37 | *
| Grado di efficienza frigorifera SEER | 8.6 | *
| Grado di efficienza termica SCOP | 5.1 | *
*Questi valori si riferiscono al valore nominale.
| Lunghezza massima condotte: | 20 | m
Dislivello massimo:
| unità interna più alta | 12 | m
| esterna più alta | 12 | m
| Quantità di refrig. precaricata fino a: | 15 | m