## deutsch
Art.-Nr. | Gegenstand
TOSHIBA SPLIT-KLIMAGERAET FUER BODEN-MONTAGE
als Einzel- und Multisplitgerät einsetzbar
982.72 | RAUMEINHEIT TYP RAS-B18J2FVG-E
- Front: Kunststoffgehäuse "cremeweiss"
- Gehäuse: Kunststoffgehäuse mit Montageplatte
- Wärmepumpengerät (kühlen/heizen)
- Ventilator (Axiallüfter)
- Luftfilter (waschbar)
- Luftdeflektoren horizontal/vertikal verstellbar
- Infrarot-Fernbedienung
- Entfeuchtungsfunktion
- Automatische Luftmengenregulierung (5-stufig)
- Automatische Luftleitlamelle
- Automatische Wiedereinschaltung nach Stromausfall
- 24 Std-Ein-Aus-Timer
- Automatische Umschaltung kühlen/heizen
TECHN. DATEN
| Kühlleistung |  |  | 5000 | W*
| Leistungsbereich kühlen | 1200 | - | 5600 | W
| Heizleistung |  |  | 6000 | W*
| Leistungsbereich heizen | 1300 | - | 6300 | W
| Luftleistung |  |  | 600 | m3/h
| Breite |  |  | 700 | mm
| Höhe |  |  | 600 | mm
| Tiefe |  |  | 220 | mm
| Gewicht |  |  | 16 | kg
| Schalldruckpegel ( bei 1m Abstand ) | 31 | - | 47 | dB(A)
| Schallleistungspegel ( bei 1m Abstand ) |  |  | 60 | dB(A)
* Diese Werte beziehen sich auf den Nominalwert
Druckleitung (isoliert), Bördelanschluss 1/4"
Saugleitung (isoliert), Bördelanschluss 1/2"

## français
No d'art. | Description
CLIMATISEUR SPLIT TOSHIBA POUR MONTAGE AU SOL
Utilisable en tant qu'unité simple et en multisplit
982.72 | UNITÉ INTÉRIEURE TYPE RAS - B18J2FVG-E
- Panneau frontal: matière synthétique "crème"
- Boîtier: matière synthétique avec plaque de montage
- Agrégat pompe à chaleur (refroidissement/chauffage)
- Ventilateur (ventilateur axial)
- Filtre à air (lavable)
- Volets à réglage horizontal et vertical
- Télécommande par infrarouge
- Fonction déshumidification
- Réglage automatique du débit d'air (5 vitesses)
- Commutation automatique refroidissement/chauffage
- Volet à balayage automatique
- Réenclenchement automatique après une coupure de courant
- Programmation de l'horloge sur 24 heures
CARACTÉRISTIQUES TECHNIQUES
| Puissance frigorifique |  |  | 5000 | W*
| Plage de puissance froid | 1200 | - | 5600 | W
| Puissance de chauffage |  |  | 6000 | W*
| Plage de puissance chaud | 1300 | - | 6300 | W
| Débit d'air |  |  | 600 | m3/h
| Largeur |  |  | 700 | mm
| Hauteur |  |  | 600 | mm
| Profondeur |  |  | 220 | mm
| Poids |  |  | 16 | kg
| Niveau de pression acoustique ( à 1m ) | 31 | - | 47 | dB(A)
| Niveau de puissance acoustique ( à 1m ) |  |  | 60 | dB(A)
* Ces valeurs se réfèrent à la valeur nominale.
Conduite sous pression (isolée), raccord à visser 1/4"
Conduite d'aspiration (isolée), raccord à visser 1/2"

## italiano
Nr. art. | Descrizione
CONDIZIONATORE SPLIT TOSHIBA PER MONTAGGIO A PAVIMENTO
Apparecchio utilizzabile come mono- o multisplit
982.72 | UNITÀ INTERNA TIPO RAS - B18J2FVG-E
- Frontale: materiale sintetico "bianco crema"
- Cassa: rivestimento sintetico con piastra di montaggio
- Esecuzione termopompa (riscaldamento/raffreddamento)
- Ventilatore (assiale)
- Filtro dell'aria (lavabile)
- Deflettori d'aria regolabili in orizzontale e verticale
- Telecomando a infrarossi
- Funzione di deumidificazione
- Regolazione automatica portata aria (5 velocità)
- Lamelle automatiche di convogliamento aria
- Dispositivo per reinserimento automatico (dopo caduta tensione)
- Timer 24 ore on/off
- Commutazione automatica riscaldare/raffreddare
DATI TECNICI
| Potenza frigorifera |  |  | 5000 | W*
| Intervallo di rendimento frigorifera | 1200 | - | 5600 | W
| Potenza termica |  |  | 6000 | W*
| Intervallo di rendimento termica | 1300 | - | 6300 | W
| Aria depurata |  |  | 600 | m3/h
| Larghezza |  |  | 700 | mm
| Altezza |  |  | 600 | mm
| Profondità |  |  | 220 | mm
| Peso |  |  | 16 | kg
| Livello di pressione acustica (a 1m di distanza) | 31 | - | 47 | dB(A)
| Livello di potenza acustica (a 1m di distanza) |  |  | 60 | dB(A)
*Questi valori si riferiscono al valore nominale.
Condotta di mandata (isolata), raccordo 1/4"
Condotta di aspirazione (isolata), raccordo 1/2"