## deutsch
Art.-Nr. | Gegenstand SUPER MODULAR - MULTI
TOSHIBA SPLIT-KLIMAGERAET FUER DECKEN-MONTAGE
983.62 | RAUMEINHEIT TYP |  | MMC-UP0241HP-E
- Gehäuse aus verzinktem Stahlblech "cremeweiss"
- Luftein- und Austrittsgitter aus Kunststoff "cremeweiss"
- Wärmepumpengerät (kühlen/heizen)
- Radialventilator
- Luftfilter (waschbar)
- Luftdeflektoren horizontal/vertikal verstellbar
- Automatische Luftmengenregulierung
- Automatische Umschaltung kühlen/heizen
- Automatischer 24-Stunden-Timer
- Automatische Luftleitlamelle
- Fehlfunktions-Anzeige
TECHN. DATEN
| Kühlleistung | 7100 | W*
| Heizleistung | 8000 | W*
| Luftleistung | 1440 | m3/h
| Breite | 1270 | mm
| Höhe | 235 | mm
| Tiefe | 690 | mm
| Gewicht | 30 | kg
| Schalldruckpegel ( bei 1m Abstand ) | 29/41 | dB(A)
* Diese Werte beziehen sich auf den Nominalwert
| Druckleitung (isoliert), Bördelanschluss | 3/8"
| Saugleitung (isoliert), Bördelanschluss | 5/8"
| Leistungscode: | 2.5

## français
No d'art. | Description SUPER MULTI-MODULAIRES
CLIMATISEUR TOSHIBA SPLIT DE PLAFOND
983.62 | UNITÉ INTÉRIEURE TYPE |  | MMC-UP0241HP-E
- Boîtier: plafonnier en tôle d'acier isolée "crème"
- Grille d'entrée et de sortie d'air en matière synthétique "crème"
- Agrégat pompe à chaleur (refroidissement/chauffage)
- Ventilateur radial
- Filtre à air (lavable)
- Volets à réglage horizontal et vertical
- Réglage automatique du débit d'air
- Commutation automatique refroidissement/chauffage
- Volet à balayage automatique
- Programmation de l'horloge sur 24 heures
- Affichage des pannes
CARACTÉRISTIQUES TECHNIQUES
| Puissance frigorifique | 7100 | W*
| Puissance de chauffage | 8000 | W*
| Débit d'air | 1440 | m3/h
| Largeur | 1270 | mm
| Hauteur | 235 | mm
| Profondeur | 690 | mm
| Poids | 30 | kg
| Niveau de pression acoustique ( à 1m ) | 29/41 | dB(A)
* Ces valeurs se réfèrent à la valeur nominale.
| Conduite sous pression (isolée), raccord à visser | 3/8"
| Conduite d'aspiration (isolée), raccord à visser | 5/8"
| Code de puissance: | 2.5

## italiano
Nr. art. | Oggetto SUPER MODULAR - MULTI
CONDIZIONATORE SPLIT TOSHIBA A SOFFITTO
983.62 | UNITÀ INTERNA TIPO |  | MMC-UP0241HP-E
- Esecuzione in lamiera d'acciaio "bianco crema", griglia entrata ed uscita
aria in materiale sintetico "bianco crema"
- Esecuzione termopompa (riscaldamento/raffreddamento)
- Ventilatore radiale
- Deflettori d'aria regolabili in orizzontale e verticale
- Filtro dell'aria (lavabile)
- Lamelle automatiche di convogliamento aria
- Regolazione automatica portata aria
- Commutazione automatica riscaldare/raffreddare
- Timer automatico 24 ore
- Indicatore guasti
- Pompa scarico condensa
DATI TECNICI
| Potenza frigorifera | 7100 | W*
| Potenza termica | 8000 | W*
| Aria depurata | 1440 | m3/h
| Larghezza | 1270 | mm
| Altezza | 235 | mm
| Profondità | 690 | mm
| Peso | 30 | kg
| Livello di pressione acustica (a 1m di distanza) | 29/41 | dB(A)
*Questi valori si riferiscono al valore nominale.
| Condotta di mandata (isolata), raccordo | 3/8"
| Condotta di aspirazione (isolata), raccordo | 5/8"
| Codice potenza: | 2.5