## deutsch
Art.-Nr. | Gegenstand SUPER MODULAR - MULTI
TOSHIBA SPLIT-KLIMAGERAET FUER WAND-MONTAGE
983.9 | RAUMEINHEIT TYP |  | MMK-UP0031HP-E
- Front: Kunststoffgehäuse "cremeweiss"
- Gehäuse: Kunststoffgehäuse mit Montageplatte
- Wärmepumpengerät ( kühlen/heizen )
- Ventilator (Tangentiallüfter)
- Luftfilter (waschbar)
- Luftdeflektoren horizontal/vertikal verstellbar
- Infrarot-Fernbedienung
- Automatische Luftmengenregulierung
- Automatische Luftleitlamelle
- Automatischer 24 Stunden-Timer
- Fehlfunktions-Anzeige
- Automatische Umschaltung kühlen/heizen
TECHN. DATEN
| Kühlleistung | 900 | W*
| Heizleistung | 1300 | W*
| Luftleistung | 455 | m3/h
| Breite | 798 | mm
| Höhe | 293 | mm
| Tiefe | 230 | mm
| Gewicht | 11 | kg
| Schalldruckpegel ( bei 1m Abstand ) | 25/29/33 | dB(A)
* Diese Werte beziehen sich auf den Nominalwert
| Druckleitung (isoliert), Bördelanschluss | 1/4"
| Saugleitung (isoliert), Bördelanschluss | 3/8"
| Leistungscode: | 0.3

## français
No d'art. | Description SUPER MULTI-MODULAIRES
CLIMATISEUR TOSHIBA SPLIT POUR MONTAGE MURAL
983.9 | UNITÉ INTÉRIEURE TYPE |  | MMK-UP0031HP-E
- Panneau frontal: matière synthétique "crème"
- Boîtier: matière synthétique avec plaque de montage
- Agrégat pompe à chaleur (refroidissement/chauffage)
- Ventilateur (ventilateur tangentiel)
- Filtre à air (lavable)
- Volets à réglage horizontal et vertical
- Télécommande par infrarouge
- Réglage automatique du débit d'air
- Commutation automatique refroidissement/chauffage
- Volet à balayage automatique
- Programmation de l'horloge sur 24 heures
- Affichage des pannes
CARACTÉRISTIQUES TECHNIQUES
| Puissance frigorifique | 900 | W*
| Puissance de chauffage | 1300 | W*
| Débit d'air | 455 | m3/h
| Largeur | 798 | mm
| Hauteur | 293 | mm
| Profondeur | 230 | mm
| Poids | 11 | kg
| Niveau de pression acoustique ( à 1m ) | 25/29/33 | dB(A)
* Ces valeurs se réfèrent à la valeur nominale.
| Conduite sous pression (isolée), raccord à visser | 1/4"
| Conduite d'aspiration (isolée), raccord à visser | 3/8"
| Code de puissance: | 0.3

## italiano
Nr. art. | Oggetto SUPER MODULAR - MULTI
CONDIZIONATORE SPLIT TOSHIBA A PARETE
983.9 | UNITÀ INTERNA TIPO |  | MMK-UP0031HP-E
- Frontale: materiale sintetico "bianco crema"
- Cassa: rivestimento sintetico con piastra di montaggio
- Modello con termopompa (raffreddare / riscaldare)
- Ventilatore (tangenziale)
- Filtro dell'aria (lavabile)
- Deflettori d'aria regolabili in orizzontale e verticale
- Telecomando a infrarossi
- Regolazione automatica portata aria
- Lamelle automatiche di convogliamento aria
- Timer 24 ore on/off
- Commutazione automatica raffreddare/riscaldare
- Indicatore di errori
DATI TECNICI
| Potenza frigorifera | 900 | W*
| Potenza termica | 1300 | W*
| Aria depurata | 455 | m3/h
| Larghezza | 798 | mm
| Altezza | 293 | mm
| Profondità | 230 | mm
| Peso | 11 | kg
| Livello di pressione acustica (a 1m di distanza) | 25/29/33 | dB(A)
*Questi valori si riferiscono al valore nominale.
| Condotta di mandata (isolata), raccordo | 1/4"
| Condotta di aspirazione (isolata), raccordo | 3/8"
| Codice potenza: | 0.3