## deutsch
Art.-Nr. | Gegenstand SUPER MODULAR - MULTI
TOSHIBA SPLIT-KLIMAGERAET FUER BODEN-MONTAGE
984.71 | RAUMEINHEIT TYP |  | MML-UP0091NHP-E
- Front: Kunststoffgehäuse "moon white"
- Gehäuse: Kunststoffgehäuse mit Montageplatte
- Wärmepumpengerät (kühlen/heizen)
- Ventilator (Tangentiallüfter)
- Luftfilter (waschbar) / Plasma Pure-Filter
- IAQ Filtersystem
- Luftdeflektoren horizontal/vertikal verstellbar
- Infrarot-Fernbedienung
- Enfeuchtungsfunktion
- Automatische Luftmengenregulierung (5-stufig)
- Automatische Umschaltung kühlen/heizen
- Automatische Luftleitlamelle
- Fehlfunktions-Anzeige
- 24 Std-Ein-Aus-Timer
TECHN. DATEN
| Kühlleistung | 2800 | W*
| Heizleistung | 3200 | W*
| Luftleistung | 510 | m3/h
| Breite | 700 | mm
| Höhe | 600 | mm
| Tiefe | 220 | mm
| Gewicht | 17 | kg
| Schalldruckpegel ( bei 1m Abstand ) | 26/32/38 | dB(A)
* Diese Werte beziehen sich auf den Nominalwert
| Druckleitung (isoliert), Bördelanschluss | 1/4"
| Saugleitung (isoliert), Bördelanschluss | 3/8"
| Leistungscode: | 1

## français
No d'art. | Description SUPER MULTI-MODULAIRES
CLIMATISEUR SPLIT TOSHIBA POUR MONTAGE AU SOL
984.71 | UNITÉ INTÉRIEURE TYPE |  | MML-UP0091NHP-E
- Panneau frontal: matière synthétique "moon white"
- Boîtier: matière synthétique avec plaque de montage
- Agrégat pompe à chaleur (refroidissement/chauffage)
- Ventilateur (ventilateur tangentiel)
- Filtre à air (lavable) / Filtre Plasma Pure
- Réseau de filtrage IAQ
- Volets à réglage horizontal et vertical
- Télécommande par infrarouge
- Fonction déshumidification
- Réglage automatique du débit d'air (5 vitesses)
- Commutation automatique refroidissement/chauffage
- Volet à balayage automatique
- Affichage des pannes
- Programmation de l'horloge sur 24 heures
CARACTÉRISTIQUES TECHNIQUES
| Puissance frigorifique | 2800 | W*
| Puissance de chauffage | 3200 | W*
| Débit d'air | 510 | m3/h
| Largeur | 700 | mm
| Hauteur | 600 | mm
| Profondeur | 220 | mm
| Poids | 17 | kg
| Niveau de pression acoustique ( à 1m ) | 26/32/38 | dB(A)
* Ces valeurs se réfèrent à la valeur nominale.
| Conduite sous pression (isolée), raccord à visser | 1/4"
| Conduite d'aspiration (isolée), raccord à visser | 3/8"
| Code de puissance: | 1

## italiano
Nr. art. | Oggetto SUPER MODULAR - MULTI
CONDIZIONATORE SPLIT TOSHIBA PER MONTAGGIO A PAVIMENTO
984.71 | UNITÀ INTERNA TIPO |  | MML-UP0091NHP-E
- Frontale: materiale sintetico "moon white"
- Cassa: rivestimento sintetico con piastra di montaggio
- Esecuzione termopompa (riscaldamento/raffreddamento)
- Ventilatore (tangenziale)
- Filtro dell'aria (lavabile) / Filtro Plasma Pure
- Sistema di filtro IAQ
- Deflettori d'aria regolabili in orizzontale e verticale
- Telecomando a infrarossi
- Funzione di deumidificazione
- Regolazione automatica portata aria (5 velocità)
- Commutazione automatica riscaldare/raffreddare
- Lamelle automatiche di convogliamento aria
- Indicatore guasti
- Timer 24 ore on/off
DATI TECNICI
| Potenza frigorifera | 2800 | W*
| Potenza termica | 3200 | W*
| Aria depurata | 510 | m3/h
| Larghezza | 700 | mm
| Altezza | 600 | mm
| Profondità | 220 | mm
| Peso | 17 | kg
| Livello di pressione acustica (a 1m di distanza) | 26/32/38 | dB(A)
*Questi valori si riferiscono al valore nominale.
| Condotta di mandata (isolata), raccordo | 1/4"
| Condotta di aspirazione (isolata), raccordo | 3/8"
| Codice potenza: | 1