## deutsch
Art.-Nr. | Gegenstand SUPER MODULAR - MULTI
TOSHIBA SPLIT-KLIMAGERAET FUER BODENAUFSTELLUNG
984.91 | RAUMEINHEIT TYP |  | MMF-UP0561H-E
- Gehäuse aus verzinktem Stahlblech "crèmeweiss"
- Wärmepumpengerät ( kühlen/heizen )
- Radialventilator
- Luftfilter (waschbar)
- Automatische Luftmengenregulierung
- Automatische Umschaltung heizen/kühlen
- Automatische 24-Stunden-Timer
- Fehlfunktions-Anzeige
TECHN. DATEN
| Kühlleistung | 16000 | W*
| Heizleistung | 18000 | W*
| Luftleistung | 2160 | m3/h
| Breite | 600 | mm
| Höhe | 1750 | mm
| Tiefe | 390 | mm
| Gewicht | 62 | kg
| Schalldruckpegel ( bei 1m Abstand ) | 44/54 | dB(A)
* Diese Werte beziehen sich auf den Nominalwert
| Druckleitung (isoliert), Bördelanschluss | 3/8"
| Saugleitung (isoliert), Bördelanschluss | 1/2"
| Leistungscode: | 6

## français
No d'art. | Description SUPER MULTI-MODULAIRES
CLIMATISEUR TOSHIBA SPLIT AU SOL
984.91 | UNITÉ INTÉRIEURE TYPE |  | MMF-UP0561H-E
- Boîtier en tôle d'acier "crème"
- Agrégat pompe à chaleur (refroidissement/chauffage)
- Ventilateur radial
- Filtre à air (lavable)
- Réglage automatique du débit d'air
- Commutation automatique refroidissement/chauffage
- Programmation de l'horloge sur 24 heures
- Affichage des pannes
CARACTÉRISTIQUES TECHNIQUES
| Puissance frigorifique | 16000 | W*
| Puissance de chauffage | 18000 | W*
| Débit d'air | 2160 | m3/h
| Largeur | 600 | mm
| Hauteur | 1750 | mm
| Profondeur | 390 | mm
| Poids | 62 | kg
| Niveau de pression acoustique ( à 1m ) | 44/54 | dB(A)
* Ces valeurs se réfèrent à la valeur nominale.
| Conduite sous pression (isolée), raccord à visser | 3/8"
| Conduite d'aspiration (isolée), raccord à visser | 1/2"
| Code de puissance: | 6

## italiano
Nr. art. | Oggetto SUPER MODULAR - MULTI
CONDIZIONATORE SPLIT TOSHIBA A PAVIMENTO
984.91 | UNITÀ INTERNA TIPO |  | MMF-UP0561H-E
- Esecuzione in lamiera d'acciaio "bianco crema"
- Esecuzione termopompa (riscaldamento/raffreddamento)
- Ventilatore radiale
- Filtro dell'aria (lavabile)
- Regolazione automatica portata aria
- Commutazione automatica riscaldare/raffreddare
- Timer automatico 24 ore
- Indicatore guasti
DATI TECNICI
| Potenza frigorifera | 16000 | W*
| Potenza termica | 18000 | W*
| Aria depurata | 2160 | m3/h
| Larghezza | 600 | mm
| Altezza | 1750 | mm
| Profondità | 390 | mm
| Peso | 62 | kg
| Livello di pressione acustica (a 1m di distanza) | 44/54 | dB(A)
*Questi valori si riferiscono al valore nominale.
| Condotta di mandata (isolata), raccordo | 3/8"
| Condotta di aspirazione (isolata), raccordo | 1/2"
| Codice potenza: | 6