## deutsch
Art.-Nr. | Gegenstand
TOSHIBA SPLIT-KLIMAGERAET FUER WAND-MONTAGE
987.03 | RAUMEINHEIT TYP RAV-HM561KRTP-E
- Front: Kunststoffgehäuse "cremeweiss"
- Gehäuse: Kunststoffgehäuse mit Montageplatte
- Wärmepumpengerät ( kühlen/heizen )
- Ventilator (Tangentiallüfter)
- Luftfilter (waschbar)
- Zeolithfilter
- Feinstaubfilter
- Luftdeflektoren horizontal/vertikal verstellbar
- Infrarot-Fernbedienung
- Automatische Luftmengenregulierung
- Automatische Luftleitlamelle
- Automatische Wiedereinschaltung nach Stromausfall
- Automatischer 24-Stunden-Timer
- Fehlfunktionsanzeige
- Automatische Umschaltung kühlen/heizen
- Kältemittel R32 oder R410A
TECHN. DATEN
| Kühlleistung |  |  | 5000 | W*
| Leistungsbereich kühlen | 1500 | - | 5600 | W
| Heizleistung |  |  | 5300 | W*
| Leistungsbereich heizen | 1500 | - | 6300 | W
| Luftleistung |  |  | 960 | m3/h
| Breite |  |  | 1050 | mm
| Höhe |  |  | 320 | mm
| Tiefe |  |  | 250 | mm
| Gewicht |  |  | 14 | kg
| Schalldruckpegel ( bei 1m Abstand ) | 35 | - | 42 | dB(A)
| Schallleistungspegel ( bei 1m Abstand ) | 50 | - | 57 | dB(A)
* Diese Werte beziehen sich auf den Nominalwert
Druckleitung (isoliert), Bördelanschluss 1/4"
Saugleitung (isoliert), Bördelanschluss 1/2"

## français
No d'art. | Description
CLIMATISEUR TOSHIBA SPLIT MONTAGE MURAL
987.03 | UNITÉ INTÉRIEURE TYPE RAV-HM561KRTP-E
- Panneau frontal: matière synthétique "crème", grille
- Boîtier: matière synthétique avec plaque de montage
- Agrégat pompe à chaleur (refroidissement/chauffage)
- Ventilateur (ventilateur tangentiel)
- Filtre à air (lavable)
- Filtre à la zéolithe
- Filtre à microparticules
- Volets à réglage horizontal et vertical
- Télécommande par infrarouge
- Réglage automatique du débit d'air
- Réenclenchement automatique après une coupure de courant
- Commutation automatique refroidissement/chauffage
- Programmation de l'horloge sur 24 heures
- Volet à balayage automatique
- Affichage des pannes
- Réfrigérant R32 ou R410A
CARACTÉRISTIQUES TECHNIQUES
| Puissance frigorifique |  |  | 5000 | W*
| Plage de puissance froid | 1500 | - | 5600 | W
| Puissance de chauffage |  |  | 5300 | W*
| Plage de puissance chaud | 1500 | - | 6300 | W
| Débit d'air |  |  | 960 | m3/h
| Largeur |  |  | 1050 | mm
| Hauteur |  |  | 320 | mm
| Profondeur |  |  | 250 | mm
| Poids |  |  | 14 | kg
| Niveau de pression acoustique ( à 1m ) | 35 | - | 42 | dB(A)
| Niveau de puissance acoustique ( à 1m ) | 50 | - | 57 | dB(A)
* Ces valeurs se réfèrent à la valeur nominale.
Conduite sous pression (isolée), raccord à visser 1/4"
Conduite d'aspiration (isolée), raccord à visser 1/2"

## italiano
Nr. art. | Oggetto
CONDIZIONATORE SPLIT TOSHIBA PER MONTAGGIO A PARETE
987.03 | UNITÀ INTERNA TIPO RAV-HM561KRTP-E
- Frontale: materiale sintetico "bianco crema"
- Cassa: rivestimento sintetico con piastra di montaggio
- Modello con termopompa (raffreddare / riscaldare)
- Ventilatore (tangenziale)
- Filtro dell'aria (lavabile)
- Filtro zeolite
- Filtro per microparticelle
- Deflettori d'aria regolabili in orizzontale e verticale
- Telecomando a infrarossi
- Regolazione automatica portata aria
- Lamelle automatiche di convogliamento aria
- Dispositivo per reinserimento aumatico (dopo caduta tensione)
- Timer 24 ore on/off
- Commutazione automatica raffreddare/riscaldare
- Indicatore di errori
- Gas refrigerante R32 o R410A
DATI TECNICI
| Potenza frigorifera |  |  | 5000 | W*
| Intervallo di rendimento frigorifera | 1500 | - | 5600 | W
| Potenza termica |  |  | 5300 | W*
| Intervallo di rendimento termica | 1500 | - | 6300 | W
| Aria depurata |  |  | 960 | m3/h
| Larghezza |  |  | 1050 | mm
| Altezza |  |  | 320 | mm
| Profondità |  |  | 250 | mm
| Peso |  |  | 14 | kg
| Livello di pressione acustica ( a 1m di distanza ) | 35 | - | 42 | dB(A)
| Livello di potenza acustica (a 1m di distanza) | 50 | - | 57 | dB(A)
*Questi valori si riferiscono al valore nominale.
Condotta di mandata (isolata), raccordo 1/4"
Condotta di aspirazione (isolata), raccordo 1/2"