## deutsch
Art.-Nr. | Gegenstand
TOSHIBA SPLIT-KLIMAGERAET FUER BODEN-AUFSTELLUNG
987.11 | RAUMEINHEIT TYP RAV-HM801FT-E
- Gehäuse aus verzinktem Stahlblech "crèmeweiss"
- Wärmepumpengerät ( kühlen/heizen )
- Radialventilator
- Luftfilter (waschbar)
- Automatische Luftmengenregulierung
- Automatische Umschaltung heizen/kühlen
- Automatische 24-Stunden-Timer
- Fehlfunktions-Anzeige
- Leckerkennungssensor
- inkl. Komfort-Fernbedienung RBC-AMSU51-ES
TECHN. DATEN
| Kühlleistung |  |  | 6700 | W*
| Leistungsbereich kühlen | 1900 | - | 8000 | W
| Heizleistung |  |  | 7700 | W*
| Leistungsbereich heizen | 1600 | - | 9000 | W
| Luftleistung |  |  | 930 | m3/h
| Breite |  |  | 600 | mm
| Höhe |  |  | 1750 | mm
| Tiefe |  |  | 210 | mm
| Gewicht |  |  | 45 | kg
| Schalldruckpegel ( bei 1m Abstand ) | 41 | - | 50 | dB(A)
| Schallleistungspegel ( bei 1m Abstand ) | 54 | - | 64 | dB(A)
* Diese Werte beziehen sich auf den Nominalwert
Druckleitung (isoliert), Bördelanschluss 3/8"
Saugleitung (isoliert), Bördelanschluss 5/8"

## français
No d'art. | Description
CLIMATISEUR TOSHIBA SPLIT AU SOL
987.11 | UNITÉ INTÉRIEURE TYPE RAV-HM801FT-E
- Boîtier en tôle d'acier "crème"
- Agrégat pompe à chaleur (refroidissement/chauffage)
- Ventilateur radial
- Filtre à air (lavable)
- Réglage automatique du débit d'air
- Commutation automatique refroidissement/chauffage
- Programmation de l'horloge sur 24 heures
- Affichage des pannes
- Capteur de détection de fuite
- Télécommande électronique RBC-AMSU51-ES
CARACTÉRISTIQUES TECHNIQUES
| Puissance frigorifique |  |  | 6700 | W*
| Plage de puissance froid | 1900 | - | 8000 | W
| Puissance de chauffage |  |  | 7700 | W*
| Plage de puissance chaud | 1600 | - | 9000 | W
| Débit d'air |  |  | 930 | m3/h
| Largeur |  |  | 600 | mm
| Hauteur |  |  | 1750 | mm
| Profondeur |  |  | 210 | mm
| Poids |  |  | 45 | kg
| Niveau de pression acoustique ( à 1m ) | 41 | - | 50 | dB(A)
| Niveau de puissance acoustique ( à 1m ) | 54 | - | 64 | dB(A)
* Ces valeurs se réfèrent à la valeur nominale.
Conduite sous pression (isolée), raccord à visser 3/8"
Conduite d'aspiration (isolée), raccord à visser 15/8"

## italiano
Nr. art. | Oggetto
CONDIZIONATORE SPLIT TOSHIBA A PAVIMENTO
987.11 | UNITÀ INTERNA TIPO RAV-HM801FT-E
- Esecuzione in lamiera d'acciaio "bianco crema"
- Esecuzione termopompa (riscaldamento/raffreddamento)
- Ventilatore radiale
- Filtro dell'aria (lavabile)
- Regolazione automatica portata aria
- Commutazione automatica riscaldare/raffreddare
- Timer automatico 24 ore
- Indicatore guasti
- Sensore di rilevamento perdito
- Telecommando a cavo conforto RBC-AMSU51-ES
DATI TECNICI
| Potenza frigorifera |  |  | 6700 | W*
| Intervallo di rendimento frigorifera | 1900 | - | 8000 | W
| Potenza termica |  |  | 7700 | W*
| Intervallo di rendimento termica | 1600 | - | 9000 | W
| Aria depurata |  |  | 930 | m3/h
| Larghezza |  |  | 600 | mm
| Altezza |  |  | 1750 | mm
| Profondità |  |  | 210 | mm
| Peso |  |  | 45 | kg
| Livello di pressione acustica ( a 1m di distanza ) | 41 | - | 50 | dB(A)
| Livello di potenza acustica (a 1m di distanza) | 54 | - | 64 | dB(A)
*Questi valori si riferiscono al valore nominale.
Condotta di mandata (isolata), raccordo 3/8"
Condotta di aspirazione (isolata), raccordo 5/8"