## deutsch
Art.-Nr. | Gegenstand
TOSHIBA SPLIT-KLIMAGERAET FUER DECKEN-MONTAGE
987.2 | RAUMEINHEIT TYP RAV-HM401CTP-E
- Gehäuse: Kunststoffgehäuse "cremeweiss" Luftein- und
Austrittsgitter aus Kunststoff "cremeweiss"
- Wärmepumpengerät (kühlen/heizen)
- Radialventilator
- Luftfilter (waschbar)
- Luftdeflektoren horizontal/vertikal verstellbar
- Automatische Luftmengenregulierung
- Automatische Umschaltung kühlen/heizen
- Automatische Wiedereinschaltung nach Stromausfall
- Automatischer Ein-Aus-Timer
- Automatische Luftleitlamelle
- Fehlfunktions-Anzeige
- Kältemittel R32 oder R410A
TECHN. DATEN
| Kühlleistung |  |  | 3600 | W*
| Leistungsbereich kühlen | 900 | - | 4000 | W
| Heizleistung |  |  | 4000 | W*
| Leistungsbereich heizen | 800 | - | 5000 | W
| Luftleistung |  |  | 900 | m3/h
| Breite |  |  | 950 | mm
| Höhe |  |  | 235 | mm
| Tiefe |  |  | 690 | mm
| Gewicht |  |  | 23 | kg
| Schalldruckpegel ( bei 1m Abstand ) | 28 | - | 37 | dB(A)
| Schallleistungspegel ( bei 1m Abstand ) | 43 | - | 52 | dB(A)
* Diese Werte beziehen sich auf den Nominalwert
Druckleitung (isoliert), Bördelanschluss 1/4"
Saugleitung (isoliert), Bördelanschluss 1/2"

## français
No d'art. | Description
CLIMATISEUR TOSHIBA SPLIT DE PLAFOND
987.2 | UNITÉ INTÉRIEURE TYPE RAV-HM401CTP-E
- Panneau frontal: matière synthétique "crème", grille
d'entrée et de sortie d'air en matière synthétique "crème"
- Agrégat pompe à chaleur (refroidissement/chauffage)
- Ventilateur radial
- Filtre à air (lavable)
- Volets à réglage horizontal et vertical
- Réglage automatique du débit d'air
- Commutation automatique refroidissement/chauffage
- Réenclenchement automatique après une coupure de courant
- Timer automatique on/off
- Volet à balayage automatique
- Affichage des pannes
- Réfrigérant R32 ou R410A
CARACTÉRISTIQUES TECHNIQUES (avec unité extérieur type SP)
| Puissance frigorifique |  |  | 3600 | W*
| Plage de puissance froid | 900 | - | 4000 | W
| Puissance de chauffage |  |  | 4000 | W*
| Plage de puissance chaud | 800 | - | 5000 | W
| Débit d'air |  |  | 900 | m3/h
| Largeur |  |  | 950 | mm
| Hauteur |  |  | 235 | mm
| Profondeur |  |  | 690 | mm
| Poids |  |  | 23 | kg
| Niveau de pression acoustique ( à 1m ) | 28 | - | 37 | dB(A)
| Niveau de puissance acoustique ( à 1m ) | 43 | - | 52 | dB(A)
* Ces valeurs se réfèrent à la valeur nominale.
Conduite sous pression (isolée), raccord à visser 1/4"
Conduite d'aspiration (isolée), raccord à visser 1/2"

## italiano
Nr. art. | Oggetto
CONDIZIONATORE SPLIT TOSHIBA A SOFFITTO
987.2 | UNITÀ INTERNA TIPO RAV-HM401CTP-E
- Esecuzione in lamiera d'acciaio "bianco crema", griglia entrata ed uscita
aria in materiale sintetico "bianco crema"
- Esecuzione termopompa (riscaldamento/raffreddamento)
- Ventilatore radiale
- Filtro dell'aria (lavabile)
- Deflettori d'aria regolabili in orizzontale e verticale
- Lamelle automatiche di convogliamento aria
- Regolazione automatica portata aria
- Commutazione automatica riscaldare/raffreddare
- Dispositivo per reinserimento automatico (dopo caduta tensione)
- Timer automatico on/off
- Indicatore guasti
- Gas refrigerante R32 o R410A
DATI TECNICI (con unità esterna tipo SP)
| Potenza frigorifera |  |  | 3600 | W*
| Intervallo di rendimento frigorifera | 900 | - | 4000 | W
| Potenza termica |  |  | 4000 | W*
| Intervallo di rendimento termica | 800 | - | 5000 | W
| Aria depurata |  |  | 900 | m3/h
| Larghezza |  |  | 950 | mm
| Altezza |  |  | 235 | mm
| Profondità |  |  | 690 | mm
| Peso |  |  | 23 | kg
| Livello di pressione acustica ( a 1m di distanza ) | 28 | - | 37 | dB(A)
| Livello di potenza acustica (a 1m di distanza) | 43 | - | 52 | dB(A)
*Questi valori si riferiscono al valore nominale.
Condotta di mandata (isolata), raccordo 1/4"
Condotta di aspirazione (isolata), raccordo 1/2"