## deutsch
Art.-Nr. | Gegenstand
TOSHIBA SPLIT-KLIMAGERAET FUER DECKEN-EINBAU
987.41 | RAUMEINHEIT TYP RAV-HM801UTP-E
inkl. Paneel RBC-U32PGP(W)E
- Gehäuse: Deckeneinbaugehäuse aus isoliertem Stahlblech
- Deckenpaneel: Kunststoffpaneel "cremeweiss" mit Luftein- und Austritts-
gitter, Filter
- Wärmepumpengerät (kühlen/heizen)
- Radialventilator
- Luftfilter (waschbar)
- Luftdeflektoren horizontal/vertikal verstellbar
- Automatische Umschaltung kühlen/heizen
- Automatische Luftmengenregulierung
- Automatische Wiedereinschaltung nach Stromausfall
- Automatischer Ein-Aus-Timer
- Fehlfunktions-Anzeige
- Kondensathebepumpe mit 850 mm Förderhöhe eingebaut
- Frischluftanschluss
- Luftverteilstutzen ø 150 mm
- Ag+ Ionen Kapsel zur Geruchsbekämpfung in der Kondensatwanne
- Kältemittel R32 oder R410A
TECHN. DATEN
| Kühlleistung |  |  |  | 6700 | W*
| Leistungsbereich kühlen |  | 1500 | - | 8000 | W
| Heizleistung |  |  |  | 7700 | W*
| Leistungsbereich heizen |  | 1500 | - | 9000 | W
| Luftleistung |  |  |  | 1230 | m3/h
| Abmessungen | Breite |  |  | 840 | mm
|  | Höhe |  |  | 256 | mm
|  | Tiefe |  |  | 840 | mm
| Gewicht |  |  |  | 20 | kg
| Abmessungen Paneel: | Breite |  |  | 950 | mm
|  | Höhe |  |  | 30 | mm
|  | Tiefe |  |  | 950 | mm
| Gewicht |  |  |  | 4.2 | kg
| Schalldruckpegel ( bei 1m Abstand ) |  | 28 | - | 35 | dB(A)
| Schallleistungspegel ( bei 1m Abstand ) |  | 43 | - | 50 | dB(A)
* Diese Werte beziehen sich auf den Nominalwert
Druckleitung (isoliert), Bördelanschluss 3/8"
Saugleitung (isoliert), Bördelanschluss 5/8"

## français
No d'art. | Description
CLIMATISEUR TOSHIBA SPLIT A ENCASTRER AU PLAFOND
987.41 | UNITÉ INTÉRIEURE TYPE RAV-RM801UT-E
incl. Panneau RBC-U32PGP(W)E
- Boîtier: plafonnier en tôle d'acier isolée
- Panneau du plafonnier: en matière synthétique "crème"
avec grille d'entrée et de sortie d'air, filtre
- Agrégat pompe à chaleur (refroidissement/chauffage)
- Ventilateur radial
- Filtre à air (lavable)
- Volets à réglage horizontal et vertical
- Réglage automatique du débit d'air
- Commutation automatique refroidissement/chauffage
- Réenclenchement automatique après une coupure de courant
- Timer automatique on/off
- Affichage des pannes
- Pompe d'extraction des condensats d'une hauteur de 850 mm intégrée
- Raccord air frais
- Raccord diffusion d'air ø 150 mm
- Capsule Ag+ ions pour lutter contre les mauvaises odeurs dans le bac
- Réfrigérant R32 ou R410A
CARACTÉRISTIQUES TECHNIQUES
| Puissance frigorifique |  |  |  | 6700 | W*
| Plage de puissance froid |  | 1500 | - | 8000 | W
| Puissance de chauffage |  |  |  | 7700 | W*
| Plage de puissance chaud |  | 1500 | - | 9000 | W
| Débit d'air |  |  |  | 1230 | m3/h
| Dimensions | largeur |  |  | 840 | mm
|  | hauteur |  |  | 256 | mm
|  | profondeur |  |  | 840 | mm
| Poids |  |  |  | 20 | kg
| Dimensions panneau: | largeur |  |  | 950 | mm
|  | hauteur |  |  | 30 | mm
|  | profondeur |  |  | 950 | mm
| Poids |  |  |  | 4.2 | kg
| Niveau de pression acoustique ( à 1m ) |  | 28 | - | 35 | dB(A)
| Niveau de puissance acoustique ( à 1m ) |  | 43 | - | 50 | dB(A)
* Ces valeurs se réfèrent à la valeur nominale.
Conduite sous pression (isolée), raccord à visser 3/8"
Conduite d'aspiration (isolée), raccord à visser 5/8"

## italiano
Nr. art. | Oggetto
CONDIZIONATORE SPLIT TOSHIBA A CASSETTA
987.41 | UNITÀ INTERNA TIPO RAV-RM801UT-E
incl. pannello RBC-U32PGP(W)E
- Esecuzione in lamiera d'acciaio integrabile nell'intercapedine del soff. ribass.
- Pannello per soffitto: materiale sintetico "bianco crema" con griglia
entrata eduscita aria, e filtro
- Esecuzione termopompa (riscaldamento/raffreddamento)
- Ventilatore radiale
- Deflettori d'aria regolabili in orizzontale e verticale
- Filtro dell'aria (lavabile)
- Regolazione automatica portata aria
- Commutazione automatica riscaldare/raffreddare
- Dispositivo per reinserimento automatico (dopo caduta tensione)
- Timer automatico on/off
- Indicatore guasti
- Pompa di sollevamento condensa con 850 mm di prevalenza integrata
- Condotta aria fresca
- Raccordo distribuzione aria ø 150 mm
- Capsule di ioni Ag+ per l’abbattimento degli odori nella vasca condensa
- Gas refrigerante R32 o R410A
DATI TECNICI
| Potenza frigorifera |  |  |  | 6700 | W*
| Intervallo di rendimento frigorifera |  | 1500 | - | 8000 | W
| Potenza termica |  |  |  | 7700 | W*
| Intervallo di rendimento termica |  | 1500 | - | 9000 | W
| Aria depurata |  |  |  | 1230 | m3/h
| Dimensioni | larghezza |  |  | 840 | mm
|  | altezza |  |  | 256 | mm
|  | profondità |  |  | 840 | mm
| Peso |  |  |  | 20 | kg
| Dimensioni pannello: | larghezza |  |  | 950 | mm
|  | altezza |  |  | 30 | mm
|  | profondità |  |  | 950 | mm
| Peso |  |  |  | 4.2 | kg
| Livello di pressione acustica ( a 1m di distanza ) |  | 28 | - | 35 | dB(A)
| Livello di potenza acustica (a 1m di distanza) |  | 43 | - | 50 | dB(A)
*Questi valori si riferiscono al valore nominale.
Condotta di mandata (isolata), raccordo 3/8"
Condotta di aspirazione (isolata), raccordo 5/8"